## PickAndPlace_PCB1_2026-06-06
Designator | Device | Footprint | Mid X | Mid Y | Ref X | Ref Y | Pad X | Pad Y | Pins | Layer | Rotation | SMD | Comment
C2 | CL05B104KO5NNNC | C0402 | 15.645mm | -17.066mm | 15.645mm | -17.066mm | 15.225mm | -17.066mm | 2 | T | 0 | Yes | 100nF
U1 | MT6826SGT-STD | TSSOP-16_L5.0-W4.4-P0.65-LS6.4-BL | 17.5mm | -12.5mm | 17.5mm | -12.5mm | 19.775mm | -9.634mm | 16 | T | 180 | Yes | MT6826SGT-STD
U2 | WAFER-PH2.0-7PWZ | CONN-TH_7P-P2.00_XUNPU_WAFER-PH2.0-7PWZ | 17.5mm | -4mm | 17.5mm | -4mm | 23.5mm | -4mm | 7 | B | 180 | No | WAFER-PH2.0-7PWZ